## Quick Tune Chart
TWS | Headstay | V1 | D1 | D2 | Rig Ht. | Mast Butt | Jack # | Jib | Spin | Jib Downwind
0 to 6 | BASE | -1 | -2 | -2 | 13 mm | -15 mm | 0 | Light | A1 | Down
7 to 10 | +5 | 0 | 0 | 0 | 13-18 | -10 mm | 800 to 2500 | Light | A2.5 | Down/Up
11 to 14 | +10 | 0 | 0 | 0 | 19-21 | - 5 mm | 2500 to 3500 | Med | A2.5 | Up
15 to 18 | +15 | +1 | +1 | +1 | 22-25 | - 5 mm | 3500 to 4500 | Med | A2.5 | Up
19 to 24 | +20 | +1 | +1 | +1 | 26-28 | Base | 4500 to 5000 | Med/Hvy | A2.5/A1 | Up
25+ | +25 | +2 | +2 | +2 | 29+ | Base | 5000 to 6000+ | Heavy | A1 | Up
| BASE SETTINGS |  |  |  |  | RIG TEST
| V1,D1,D2 @ 0 |  | Port | Starboard |  | Jack @ 4,000 lbs. or 27mm height
| V1 | 6 on PT-3 |  |  |  | V1 | 15 on PT-3 Loos
| D1 | 0 on PT-2 |  |  |  | D1 | 12 on PT-3 Loos
| D2 | 5 on PT-2 |  |  |  | D2 | 17 on PT-2 Loos
| Headstay Caliper # at base ________ mm |  |  |  |  | V1,D1 & D2 at zero on deck tune
| Rake | 52' 9 1/4" | On Lock to transom |  |  | Butt @ -5mm from max fwd
| Rake | 53' 1/2" | Off Lock to transom |  |  | Headstay @ base
| BAS | 6' 3" | ARC # to headstay pin
| Headstay | 42' 6 1/2" | Pin to pin #
| Butt | 68-70 mm back of mast to bulkhead